## MCU
日期： | 2018/11/28 | 15:27:53 | 公司： | 上海司羿智能科技有限公司
版本： |  |  | BOM名称 | SY_HR08_MCU_V1.1.PrjPcb
Item # | Comment | Description | Quantity | Value | Designator | Manufacturer
1 | UHD1H101MPD |  | 3 |  | C1, C61, C72 | nichicon
2 | C0805_10UF_50V |  | 3 |  | C2, C31, C71
3 | C0402_100NF_16V_K |  | 39 |  | C3, C4, C5, C7, C9, C10, C11, C12, C13, C15, C16, C17, C18, C19, C20, C22, C23, C25, C26, C27, C28, C29, C30, C37, C50, C52, C55, C56, C60, C70, C83, C86, C87, C88, C89, C90, C91, C92, C93
4 | C0402-22PF |  | 4 |  | C6, C8, C57, C58
5 | C0805_10UF_10V |  | 14 |  | C14, C21, C24, C32, C34, C35, C36, C39, C45, C51, C59, C62, C84, C85
6 | C0402_1uF_50V |  | 3 |  | C33, C69, C79
7 | C0402_1NF_50V |  | 9 |  | C40, C41, C42, C43, C44, C46, C47, C53, C81
8 | C0402_47pF_50V |  | 3 |  | C48, C49, C65
9 | C0805_4.7UF |  | 6 |  | C63, C64, C67, C73, C74, C77
10 | C1210_4.7UF |  | 2 |  | C66, C76
11 | C0402_47NF_10V |  | 1 |  | C68
12 | C0402_10PF_50V |  | 1 |  | C75
13 | C0402_15NF_10V |  | 1 |  | C78
14 | SMDJ30A |  | 2 |  | D1, D3
15 | B560C-13-F |  | 3 |  | D2, D21, D23
16 | ESD9X5.0ST5G |  | 22 |  | D4, D5, D10, D16, D17, D19, D20, D35, D36, D37, D38, D39, D40, D41, D42, D43, D44, D45, D46, D47, D48, D49 | ONSEMI(安森美)
17 | ESD5621W15-2/TR |  | 1 |  | D6
18 | BL-HZ336G-L8-TRB |  | 6 |  | D7, D8, D9, D22, D24, D50 | Bright(佰鸿)
19 | WSB5819W-2/TR//B5819WS |  | 1 |  | D15 | Will(韦尔)//ChangJiang Elec Tech(长电科技)
20 | ESD5601W-2/TR |  | 2 |  | D18, D34 | Will(韦尔)
21 | 1N4007 |  | 9 |  | D25, D26, D27, D28, D29, D30, D31, D32, D33
22 | HX39601-2A |  | 3 |  | J1, J3, J4
23 | 单排插针 |  | 2 |  | J2, J5
24 | HX20018-6A |  | 1 |  | J6
25 | 单排插针母座 |  | 1 |  | J7
26 | 双排插针 |  | 1 |  | J8
27 | PHD2.0-2*10P |  | 1 |  | J9
28 | HX20018-5A |  | 1 |  | J10
29 | 双排插针 |  | 1 |  | J11
30 | HX20018-2A |  | 7 |  | J12, J13, J14, J15, J16, J17, J25
31 | HX20018-3A |  | 6 |  | J18, J19, J20, J21, J22, J26
32 | HX39601-3A |  | 2 |  | J23, J24
33 | 单排插针 |  | 2 |  | JP1, JP2
34 | 贴片按键 |  | 1 |  | KEY1
35 | SRR1208-220ML |  | 1 |  | L1
36 | SRR1208-150ML |  | 1 |  | L2
37 | CSD18533Q5A |  | 1 |  | Q1
38 | AO3401-PMOS |  | 13 |  | Q2, Q6, Q9, Q14, Q15, Q18, Q19, Q20, Q21, Q26, Q27, Q32, Q33
39 | DTC043ZEBTL |  | 18 |  | Q3, Q5, Q7, Q10, Q11, Q13, Q16, Q17, Q22, Q23, Q24, Q25, Q28, Q29, Q30, Q34, Q36, Q50
40 | DTA143ZUBTL |  | 1 |  | Q4
41 | AOD4185 |  | 2 |  | Q8, Q12
42 | R0805_100K_J |  | 2 |  | R1, R2
43 | R0805_0R |  | 14 |  | R3, R4, R5, R6, R19, R37, R54, R89, R90, R91, R92, R107, R117, R124
44 | R0402_10K_J |  | 16 |  | R8, R12, R14, R17, R56, R59, R84, R110, R112, R115, R116, R119, R122, R127, R128, R129
45 | R0402_10K_J |  | 1 |  | R10
46 | R0402-1M |  | 1 |  | R11
47 | R0603_0R_J |  | 12 |  | R13, R28, R29, R52, R53, R77, R135, R136, R137, R138, R139, R140
48 | R0402_100K_J |  | 27 |  | R15, R16, R24, R34, R35, R41, R42, R45, R46, R55, R63, R69, R70, R79, R81, R93, R94, R95, R96, R99, R101, R103, R109, R111, R118, R120, R131
49 | R0402_0R_J |  | 8 |  | R20, R21, R38, R39, R57, R58, R60, R61
50 | R0402_10K_J |  | 4 |  | R25, R26, R27, R108
51 | R0402_5.1K_J |  | 4 |  | R30, R31, R32, R33
52 | R0402_27K_F |  | 2 |  | R40, R66
53 | R0402_110K_F |  | 1 |  | R43
54 | R0402_47K_F |  | 3 |  | R44, R71, R85
55 | R0402_5.1K_F |  | 2 |  | R47, R72
56 | R0402_10K_F |  | 2 |  | R48, R83
57 | R0603_5.1K_J |  | 2 |  | R50, R51
58 | R0402_220R_J |  | 1 |  | R62
59 | R0402_22R_J |  | 2 |  | R64, R65
60 | R0402_5.76K_F |  | 1 |  | R68
61 | R0402_150K_J |  | 13 |  | R73, R86, R97, R98, R100, R102, R104, R105, R106, R113, R114, R125, R126
62 | R0402_1K_J |  | 1 |  | R74
63 | R0402_15K_J |  | 1 |  | R75
64 | R0402_140K_F |  | 1 |  | R76
65 | R0402_15K_F |  | 1 |  | R78
66 | R0402_3.3K_F |  | 1 |  | R80
67 | R0402_4.7K_J |  | 1 |  | R82
68 | R0402_100R_J |  | 2 |  | R87, R88
69 | STM32F103ZET6_USER |  | 1 |  | U1
70 | MCP4728 |  | 2 |  | U2, U4
71 | AT24C02C |  | 1 |  | U3
72 | MAX3232CPWR |  | 1 |  | U5 | TI
73 | LTC2954CTS8 |  | 1 |  | U6
74 | SGM2028-33 |  | 1 |  | U7
75 | SGM2028-ADJ |  | 1 |  | U9
76 | MCP6001R |  | 2 |  | U10, U17
77 | SN74LVC4245A |  | 1 |  | U11
78 | XGZP6847 |  | 1 |  | U12
79 | CH340G |  | 1 |  | U13
80 | TPS54560 |  | 2 |  | U14, U15 | TI
81 | SN74LS148DR |  | 1 |  | U16
82 | 7B08070001 |  | 1 |  | X1 | TXC
83 | 7V12000001 |  | 1 |  | X2 | TXC

## GLOVE
序号 | 数量 | 元件 | 型号 | 型号
1 | 1 | X1 | 7B08070001,7B08070001 | TXC 5032 7B系列晶体
2 | 1 | U4 | AT24C02C | AT24C02C
3 | 3 | D1 D13-14 | BL-HZ336G-L8-TRB,BL-HZ336G-L8-TRB | LED_(白色_0603_2.8V)_
4 | 13 | C1-3 C12-14 C17-18 C20 C23 C25-27 |  | 电容_100nF_0402_X7R_16V_K
5 | 2 | C52-53 |  | 电容_10uF_0402_X5R_6.3V_M
6 | 1 | C28 |  | 电容_1uF_0402_X5R_6.3V_K
7 | 2 | C19 C22 |  | 电容_22pF_0402_C0G_50V_J
8 | 1 | D25 | ESD5601W-2/TR,ESD5601W-2/TR | TVS_浪涌+静电二合一管_单向_7V_170pf
9 | 10 | D3-8 D20-21 D23-24 | ESD9X5.0ST5G,ESD9X5.0ST5G | TVS_单路_单向_5.0V_65pF
10 | 4 | F2-5 | FIDUCIAL_WITHPASTE,FIDUCIAL | FIDUCIAL PAD
11 | 1 | K1 | KEY_3X4X2,KEY_3X4X2 | 轻触开关 贴片2脚
12 | 1 | U14 | LP5907MFX-33 | LP5907MFX-33
13 | 5 | U1 U3 U5-7 | MCP6001R | 1MHz, Low-Power Op Amp
14 | 5 | J2-5 J7 | PCBCON-1.25MM-2P-A | PCBCON-1.25MM-2P-A
15 | 1 | J6 | PCBCON-1.25MM-5P-A | PCBCON-1.25MM-5P-A
16 | 1 | R2 | R0402_100K,RC0402JR-07100KL//RM04JTN104//RC1005J104CS | 电阻_100K_0402_1/16W_J
17 | 11 | R6-7 R14-17 R20 R22 R24-26 | R0402_10K,RC0402JR-0710KL//RM04JTN103//RC1005J103CS | 电阻_10K_0402_1/16W_J
18 | 1 | R13 | R0402_1M,RC0402JR-071ML//RM04JTN105//RC1005J105CS | 电阻_1M_0402_1/16W_J
19 | 5 | R1 R3 R8-10 | R0402_3.3K,RC0402JR-073K3L//RM04JTN332 | 电阻3.3K(0402-0.0625W-J)
20 | 1 | R5 | R0603_0R,RC0603JR-070RL//RM06JTN0//RC1608J000CS | 电阻_0R_0603_1/10w_J
21 | 1 | U10 | STM32F103RET6,STM32F103RET6